## PMMA UV
Wavelangth (nm) | Acrylic plate, 4 mm | T / (1 - R)^2 | T / T_max | E, eV | lambda, mm |  | R | n1 | n2 | (1 - R)^2 | T_max | L, mm
| transmittance | [5 empty] | 0.04 | 1 | 1.5 | 0.9216 | 0.92805 | 4
[7 empty] | 0.043623 | 1 | 1.528 | 0.91466
260 | 0.00159 | 0.0017253 | 0.0017133 | 4.7692 | 0.62801 | 1.24 | 3533.4282
270 | 0.0733 | 0.079536 | 0.078983 | 4.5926 | 1.5757 | 1.3778 | 3533.4282
280 | 0.28982 | 0.31447 | 0.31229 | 4.4286 | 3.4369 | 1.4588 | 3533.4282
290 | 0.52471 | 0.56935 | 0.56539 | 4.2759 | 7.0146 | 1.55 | 3533.4282
300 | 0.66523 | 0.72182 | 0.7168 | 4.1333 | 12.0137 | 1.5696 | 4580.9627
310 | 0.74722 | 0.81079 | 0.80515 | 4 | 18.4565 | 1.5897 | 24745.9999
320 | 0.79141 | 0.85873 | 0.85277 | 3.875 | 25.1147 | 1.6104 | 30000
330 | 0.79962 | 0.86764 | 0.86161 | 3.7576 | 26.8548 | 1.6316 | 13255.857
340 | 0.80651 | 0.87512 | 0.86904 | 3.6471 | 28.4963 | 1.6533 | 2875.674
350 | 0.81833 | 0.88794 | 0.88177 | 3.5429 | 31.7915 | 1.6757 | 1333.3227
360 | 0.84859 | 0.92078 | 0.91438 | 3.4444 | 44.688 | 1.6986 | 1633.3296
370 | 0.87535 | 0.94982 | 0.94321 | 3.3514 | 68.4207 | 1.7222 | 3342.3239
380 | 0.8969 | 0.9732 | 0.96643 | 3.2632 | 117.1604 | 1.7465 | 7276.8233
390 | 0.91133 | 0.98886 | 0.98198 | 3.1795 | 220.0155 | 1.7714 | 7002.1508
400 | 0.91594 | 0.99386 | 0.98695 | 3.1 | 304.5357 | 1.7971 | 5457.1174
410 | 0.91542 | 0.99329 | 0.98639 | 3.0244 | 291.9147 | 1.8235 | 5083.2052
420 | 0.91628 | 0.99423 | 0.98732 | 2.9524 | 313.3908 | 1.8507 | 4077.3403
430 | 0.91718 | 0.9952 | 0.98829 | 2.8837 | 339.5048 | 1.8788 | 5457.1174
440 | 0.91901 | 0.99719 | 0.99026 | 2.8182 | 408.6383 | 1.9077 | 5153.8331
450 | 0.92164 | 1 | 0.99309 | 2.7556 | 577.1241 | 1.9375 | 3435.2218
460 | 0.92133 | 0.99971 | 0.99276 | 2.6957 | 550.4083 | 1.9683 | 4417.2854
470 | 0.92204 | 1.0005 | 0.99352 | 2.6383 | 615.6684 | 2 | 2289.4809
480 | 0.92357 | 1.0021 | 0.99517 | 2.5833 | 826.6145 | 2.0328 | 3567.4227
490 | 0.92244 | 1.0009 | 0.99396 | 2.5306 | 659.7092 | 2.0667 | 3747.6966
500 | 0.92331 | 1.0019 | 0.99489 | 2.48 | 781.1629 | 2.1017 | 3533.4282
510 | 0.92532 | 1.004 | 0.99706 | 2.4314 | 1357.7792 | 2.1379 | 3602.0773
520 | 0.92449 | 1.0031 | 0.99616 | 2.3846 | 1040.7515 | 2.1754 | 1972.5738
530 | 0.92519 | 1.0039 | 0.99692 | 2.3396 | 1295.971 | 2.2143 | 1962.1263
540 | 0.92647 | 1.0053 | 0.9983 | 2.2963 | 2347.4931 | 2.2545 | 1951.7888
550 | 0.92615 | 1.0049 | 0.99795 | 2.2545 | 1951.7888 | 2.2963 | 2347.4931
560 | 0.92616 | 1.0049 | 0.99796 | 2.2143 | 1962.1263 | 2.3396 | 1295.971
570 | 0.92617 | 1.005 | 0.99797 | 2.1754 | 1972.5738 | 2.3846 | 1040.7515
580 | 0.92702 | 1.0059 | 0.99889 | 2.1379 | 3602.0773 | 2.4314 | 1357.7792
590 | 0.927 | 1.0059 | 0.99887 | 2.1017 | 3533.4282 | 2.48 | 781.1629
600 | 0.92706 | 1.0059 | 0.99893 | 2.0667 | 3747.6966 | 2.5306 | 659.7092
610 | 0.92701 | 1.0059 | 0.99888 | 2.0328 | 3567.4227 | 2.5833 | 826.6145
620 | 0.92643 | 1.0052 | 0.99825 | 2 | 2289.4809 | 2.6383 | 615.6684
630 | 0.92721 | 1.0061 | 0.99909 | 1.9683 | 4417.2854 | 2.6957 | 550.4083
640 | 0.92697 | 1.0058 | 0.99884 | 1.9375 | 3435.2218 | 2.7556 | 577.1241
650 | 0.92733 | 1.0062 | 0.99922 | 1.9077 | 5153.8331 | 2.8182 | 408.6383
660 | 0.92737 | 1.0063 | 0.99927 | 1.8788 | 5457.1174 | 2.8837 | 339.5048
670 | 0.92714 | 1.006 | 0.99902 | 1.8507 | 4077.3403 | 2.9524 | 313.3908
680 | 0.92732 | 1.0062 | 0.99921 | 1.8235 | 5083.2052 | 3.0244 | 291.9147
690 | 0.92737 | 1.0063 | 0.99927 | 1.7971 | 5457.1174 | 3.1 | 304.5357
700 | 0.92752 | 1.0064 | 0.99943 | 1.7714 | 7002.1508 | 3.1795 | 220.0155
710 | 0.92754 | 1.0064 | 0.99945 | 1.7465 | 7276.8233 | 3.2632 | 117.1604
720 | 0.92694 | 1.0058 | 0.9988 | 1.7222 | 3342.3239 | 3.3514 | 68.4207
730 | 0.92578 | 1.0045 | 0.99755 | 1.6986 | 1633.3296 | 3.4444 | 44.688
740 | 0.92527 | 1.004 | 0.997 | 1.6757 | 1333.3227 | 3.5429 | 31.7915
750 | 0.92676 | 1.0056 | 0.99861 | 1.6533 | 2875.674 | 3.6471 | 28.4963
760 | 0.92777 | 1.0067 | 0.9997 | 1.6316 | 13255.857 | 3.7576 | 26.8548
770 | 0.92805 | 1.007 | 1 | 1.6104 | 30000 | 3.875 | 25.1147
780 | 0.9279 | 1.0068 | 0.99984 | 1.5897 | 24745.9999 | 4 | 18.4565
790 | 0.92724 | 1.0061 | 0.99913 | 1.5696 | 4580.9627 | 4.1333 | 12.0137
800 | 0.927 | 1.0059 | 0.99887 | 1.55 | 3533.4282 | 4.2759 | 7.0146
850 | 0.927 | 1.0059 | 0.99887 | 1.4588 | 3533.4282 | 4.4286 | 3.4369
900 | 0.927 | 1.0059 | 0.99887 | 1.3778 | 3533.4282 | 4.5926 | 1.5757
1000 | 0.927 | 1.0059 | 0.99887 | 1.24 | 3533.4282 | 4.7692 | 0.62801

## PMMA
Wavelangth (nm) | Acrylic plate, 1.4 mm | T_max | T/T_max | E, eV | lambda, mm
0.91262
200 | 0 |  | 0 | 6.2 | 0 | 1.24 | 30000
250 | 0 |  | 0 | 4.96 | 0 | 2.0667 | 30000
260 | 0 |  | 0 | 4.7692 | 0 | 2.1017 | 2554.6359
270 | 0 |  | 0 | 4.5926 | 0 | 2.1379 | 1344.2136
280 | 0 |  | 0 | 4.4286 | 0 | 2.1754 | 713.0808
290 | 0 |  | 0 | 4.2759 | 0 | 2.2143 | 818.3177
300 | 0 |  | 0 | 4.1333 | 0 | 2.2545 | 463.9062
310 | 0 |  | 0 | 4 | 0 | 2.2963 | 433.8806
320 | 0 |  | 0 | 3.875 | 0 | 2.3396 | 337.3069
330 | 0 |  | 0 | 3.7576 | 0 | 2.3846 | 281.9693
340 | 0.01472 |  | 0.016129 | 3.6471 | 0.33922 | 2.4314 | 211.5364
350 | 0.0235 |  | 0.02575 | 3.5429 | 0.38258 | 2.48 | 193.7692
360 | 0.06676 |  | 0.073152 | 3.4444 | 0.53533 | 2.5306 | 177.7443
370 | 0.30004 |  | 0.32877 | 3.3514 | 1.2585 | 2.5833 | 155.8759
380 | 0.6477 |  | 0.70971 | 3.2632 | 4.0829 | 2.6383 | 134.645
390 | 0.85482 |  | 0.93667 | 3.1795 | 21.3973 | 2.6957 | 135.8018
400 | 0.89015 |  | 0.97538 | 3.1 | 56.1582 | 2.7556 | 109.3474
410 | 0.8957 |  | 0.98146 | 3.0244 | 74.8101 | 2.8182 | 111.5716
420 | 0.89809 |  | 0.98408 | 2.9524 | 87.2312 | 2.8837 | 89.8487
430 | 0.89851 |  | 0.98454 | 2.8837 | 89.8487 | 2.9524 | 87.2312
440 | 0.90124 |  | 0.98753 | 2.8182 | 111.5716 | 3.0244 | 74.8101
450 | 0.90101 |  | 0.98728 | 2.7556 | 109.3474 | 3.1 | 56.1582
460 | 0.90326 |  | 0.98974 | 2.6957 | 135.8018 | 3.1795 | 21.3973
470 | 0.90318 |  | 0.98966 | 2.6383 | 134.645 | 3.2632 | 4.0829
480 | 0.90446 |  | 0.99106 | 2.5833 | 155.8759 | 3.3514 | 1.2585
490 | 0.90546 |  | 0.99215 | 2.5306 | 177.7443 | 3.4444 | 0.53533
500 | 0.90605 |  | 0.9928 | 2.48 | 193.7692 | 3.5429 | 0.38258
510 | 0.9066 |  | 0.9934 | 2.4314 | 211.5364 | 3.6471 | 0.33922
520 | 0.9081 |  | 0.99505 | 2.3846 | 281.9693 | 3.7576 | 0.001
530 | 0.90884 |  | 0.99586 | 2.3396 | 337.3069 | 6.2 | 0.001
540 | 0.90968 |  | 0.99678 | 2.2963 | 433.8806
550 | 0.90987 |  | 0.99699 | 2.2545 | 463.9062
560 | 0.91106 |  | 0.99829 | 2.2143 | 818.3177
570 | 0.91083 |  | 0.99804 | 2.1754 | 713.0808
580 | 0.91167 |  | 0.99896 | 2.1379 | 1344.2136
590 | 0.91212 |  | 0.99945 | 2.1017 | 2554.6359
600 | 0.91262 |  | 1 | 2.0667 | 30000
610 | 0.91262 |  | 1 | 2.0328 | 30000
620 | 0.91262 |  | 1 | 2 | 30000
630 | 0.91262 |  | 1 | 1.9683 | 30000
640 | 0.91262 |  | 1 | 1.9375 | 30000
650 | 0.91262 |  | 1 | 1.9077 | 30000
660 | 0.91262 |  | 1 | 1.8788 | 30000
670 | 0.91262 |  | 1 | 1.8507 | 30000
680 | 0.91262 |  | 1 | 1.8235 | 30000
690 | 0.91262 |  | 1 | 1.7971 | 30000
700 | 0.91262 |  | 1 | 1.7714 | 30000
710 | 0.91262 |  | 1 | 1.7465 | 30000
720 | 0.91262 |  | 1 | 1.7222 | 30000
730 | 0.91262 |  | 1 | 1.6986 | 30000
740 | 0.91262 |  | 1 | 1.6757 | 30000
750 | 0.91262 |  | 1 | 1.6533 | 30000
760 | 0.91262 |  | 1 | 1.6316 | 30000
770 | 0.91262 |  | 1 | 1.6104 | 30000
780 | 0.91262 |  | 1 | 1.5897 | 30000
790 | 0.91262 |  | 1 | 1.5696 | 30000
800 | 0.91262 |  | 1 | 1.55 | 30000
900 | 0.91262 |  | 1 | 1.3778 | 30000
1000 | 0.91262 |  | 1 | 1.24 | 30000